## Sheet1
Designator | Footprint | Quantity | Value | LCSC Part #
C1, C13, C14, C2, C30, C32, C33, C35, C36, C37, C8, C9 | 402 | 12 | 100n | C1525
C10, C12, C34, C39, C5 | 603 | 5 | 10u | C70225
C11 | 603 | 1 | 2.2u | C57895
C27, C28 | 402 | 2 | 22p | C1555
C29, C31 | 402 | 2 | 3.3p | C57895
C6 | 805 | 1 | 22u | C45783
C7 | 402 | 1 | 10n | C15195
D1, D4 | 805 | 2 | LED | C2295
D3 | D_SOD-323 | 1 | BAT60A | C3018529
D5 | D_SOD-923 | 1 | SZESD9B5.0ST5G | C328101
J1 | CUI_UJ2-MIBH2-4-SMT-TR | 1 | UJ2-MIBH2-4-SMT-TR | C91146
L1 | 1008 | 1 | 2.2u | C23894
L2 | 603 | 1 | 2.2n | C113061
L5, L6 | 402 | 2 | 2.2n | C86061
Q1 | SOT-23 | 1 | AO3401A | C181091
R1, R5 | 402 | 2 | 1k | C11702
R12 | 402 | 1 | 10 | C159870
R13, R14, R2, R7, R8 | 402 | 5 | 10k | C25531
R3 | 402 | 1 | 470k | C25562
R4 | 402 | 1 | 100k | C25741
R6 | 402 | 1 | 15k | C25543
SW3 | SW_Push_SPST_NO_Alps_SKRK | 1 | Reset | C115357
SW4 | SW_Push_SPST_NO_Alps_SKRK | 1 | Boot | C115357
U1 | LGA-14_3x2.5mm_P0.5mm_LayoutBorder3x4y | 1 | LSM6DS3 | C95230
U2 | TSOT-23-6 | 1 | LTC4412xS6 | C514442
U3 | SOT-666 | 1 | USBLC6-2P6 | C15999
U4 | WSON-8-1EP_2x2mm_P0.5mm_EP0.9x1.6mm_ThermalVias | 1 | TPS62172DSG | C59873
U5 | Texas_RTY_WQFN-16-1EP_4x4mm_P0.65mm_EP2.1x2.1mm_ThermalVias | 1 | DRV8833RTY | C154936
U7 | QFN-56-1EP_7x7mm_P0.4mm_EP5.6x5.6mm | 1 | ESP32-S3 | C3013940
Y2 | Crystal_SMD_3225-4Pin_3.2x2.5mm | 1 | 40MHz | C9010